## Combination Table (hidden)
Combination Table
AM2-H14/4DR1 | Suggested Combination
1 drive 2 | One Unit | Two Units
| 7 | 7+7 | 9+12
| 9 | 7+9 | —
| 12 | 7+12 | —
| 18 | 9+9 | —
AM2-H18/4DR1B | Suggested Combination
1 drive 2 | One Unit | Two Units
| 7 | 7+7 | 9+9
| 9 | 7+9 | 9+12
| 12 | 7+12 | 9+18
| 18 | 7+18 | 12+12
AM3-H21/4DR1 | Suggested Combination
1 drive 3 | One Unit | Two Units |  | Three Units
| 7 | 7+7 | 9+12 | 7+7+7 | 7+9+12
| 9 | 7+9 | 9+18 | 7+7+9 | 7+12+12
| 12 | 7+12 | 12+12 | 7+7+12 | 9+9+9
| 18 | 7+18 | — | 7+9+9 | 9+9+12
| — | 9+9 | — | — | —
AM3-H27/4DR1B | Suggested Combination
1 drive 3 | One Unit | Two Units |  | Three Units
| 7 | 7+7 | 9+12 | 7+7+7 | 7+9+18
| 9 | 7+9 | 9+18 | 7+7+9 | 7+12+12
| 12 | 7+12 | 12+12 | 7+7+12 | 9+9+9
| 18 | 7+18 | 12+18 | 7+7+18 | 9+9+12
| — | 9+9 | — | 7+9+9 | 9+12+12
| — | — | — | 7+9+12 | 12+12+12
AM4-H36/4DR1 | Suggested Combination
1 drive 4 | One Unit | Two Units |  | Three Units |  |  |  | Four Units
| 7 | 7+7 | 9+12 | 7+7+7 | 7+9+12 | 9+9+9 | 9+18+18 | 7+7+7+7 | 7+7+9+12 | 7+9+9+12 | 7+12+12+18 | 9+9+12+18
| 9 | 7+9 | 9+18 | 7+7+9 | 7+9+18 | 9+9+12 | 12+12+12 | 7+7+7+9 | 7+7+9+18 | 7+9+9+18 | 9+9+9+9 | 9+12+12+12
| 12 | 7+12 | 12+12 | 7+7+12 | 7+12+12 | 9+9+18 | 12+12+18 | 7+7+7+12 | 7+7+12+12 | 7+9+12+12 | 9+9+9+12 | 9+12+12+18
| 18 | 7+18 | 12+18 | 7+7+18 | 7+12+18 | 9+12+12 | 12+18+18 | 7+7+7+18 | 7+7+12+18 | 7+9+12+18 | 9+9+9+18 | 12+12+12+12
| — | 9+9 | 18+18 | 7+9+9 | 7+18+18 | 9+12+18 | — | 7+7+9+9 | 7+7+18+18 | 7+9+18+18 | 9+9+12+12 | —
| — | — | — | — | — | — | — | — | 7+9+9+9 | 7+12+12+12 | — | —
AM5-H42/4DR1 | Suggested Combination
1 drive 5 | One Unit | Two Units |  | Three Units |  |  |  | Four Units |  |  |  |  | Five Units
| 7 | 7+7 | 9+12 | 7+7+7 | 7+9+12 | 9+9+9 | 9+18+18 | 7+7+7+7 | 7+7+9+18 | 7+9+9+18 | 7+12+18+18 | 9+9+18+18 | 7+7+7+7+7 | 7+7+7+9+12 | 7+7+9+9+12 | 7+7+12+12+18 | 7+9+12+12+12 | 9+9+9+12+12
| 9 | 7+9 | 9+18 | 7+7+9 | 7+9+18 | 9+9+12 | 12+12+12 | 7+7+7+9 | 7+7+12+12 | 7+9+12+12 | 9+9+9+9 | 9+12+12+12 | 7+7+7+7+9 | 7+7+7+9+18 | 7+7+9+9+18 | 7+9+9+9+9 | 7+9+12+12+18 | 9+9+9+12+18
| 12 | 7+12 | 12+12 | 7+7+12 | 7+12+12 | 9+9+18 | 12+12+18 | 7+7+7+12 | 7+7+12+18 | 7+9+12+18 | 9+9+9+12 | 9+12+12+18 | 7+7+7+7+12 | 7+7+7+12+12 | 7+7+9+12+12 | 7+9+9+9+12 | 7+12+12+12+12 | 9+9+12+12+12
| 18 | 7+18 | 12+18 | 7+7+18 | 7+12+18 | 9+12+12 | 12+18+18 | 7+7+7+18 | 7+7+18+18 | 7+9+18+18 | 9+9+9+18 | 9+12+18+18 | 7+7+7+7+18 | 7+7+7+12+18 | 7+7+9+12+18 | 7+9+9+9+18 | 9+9+9+9+9 | 9+12+12+12+12
| — | 9+9 | 18+18 | 7+9+9 | 7+18+18 | 9+12+18 | 18+18+18 | 7+7+9+9 | 7+9+9+9 | 7+12+12+12 | 9+9+12+12 | 12+12+12+12 | 7+7+7+9+9 | 7+7+7+18+18 | 7+7+9+18+18 | 7+9+9+12+12 | 9+9+9+9+12
| — | — | — | — | — | — | — | 7+7+9+12 | 7+9+9+12 | 7+12+12+18 | 9+9+12+18 | 12+12+12+18 |  | 7+7+9+9+9 | 7+7+12+12+12 | 7+9+9+12+18 | 9+9+9+9+18

## Wall Mounted IDU(F)
Specification-Wall Mounted
|  |  | AMWM-H07/4R1(FA) | AMWM-H09/4R1(FA) | AMWM-H12/4R1(FA) | AMWM-H18/4R1(FA)
Model | Indoor |  | AMWM-H07/4R1(F) | AMWM-H09/4R1(F) | AMWM-H12/4R1(F) | AMWM-H18/4R1(F)
Capacity | Cooling | Btu/h | 7165(3855-9220) | 8870(4780-11260) | 12285(5800-12625) | 17745(8530-19790)
|  | kW | 2.05(1.13-2.70) | 2.55(1.40-3.30) | 3.60(1.70-3.70) | 5.20(2.50-5.80)
| Heating | Btu/h | 7510(3340-8530) | 9215(4095-10240) | 12625(5120-12625) | 18085(7680-19790)
|  | kW | 2.15(0.98-2.50) | 2.65(1.20-3.00) | 3.70(1.50-3.70) | 5.0(2.25-5.80)
Electric Data | Power Supply | V~,Hz,Ph | 220～240,50,1 | 220～240,50,1 | 220～240,50,1 | 220～240,50,1
| Cooling Power Input | W | 40(12～68) | 40(12～68) | 40(12～68) | 63(16～88)
| Heating Power Input | W | 40(12～68) | 40(12～68) | 40(12～68) | 63(16～88)
Indoor Fan Motor | Model |  | YYK12-4B | YYK12-4B | YYK12-4B | YYK25-4D
| Output Power | W | 12 | 12 | 12 | 25
| Capacitor | uF | 1.5 | 1.5 | 1.5 | 3
| Speed (Hi/Mi/Lo) | r/min | 1130/1000/850 | 1130/1000/850 | 1130/1000/850 | 1130/1000/900
Indoor Coil | a.Number Of Row |  | 2 | 2 | 2 | 2
| b.Tube Pitch(a)x Row Pitch(b) | mm | 20.5x 12.7 | 20.5x 12.7 | 20.5x 12.7 | 20.5x 12.7
| c.Fin Pitch | mm | 1.3 | 1.3 | 1.3 | 1.4
| d.Fin Material |  | Hydrophilic aluminum fin | Hydrophilic aluminum fin | Hydrophilic aluminum fin | Hydrophilic aluminum fin
| e.Tube Outside Dia.And Material | mm | φ7， Inner grooved | φ7， Inner grooved | φ7， Inner grooved | φ7， Inner grooved
| f.Coil Length x Height x Width | mm | 560x286x 25.4 | 560x286x 25.4 | 560x286x 25.4 | 670x328x 25.4
| g.Heat Exchanging Area | m2 | 5.46 | 5.46 | 5.68 | 6.57
Performance | Air Flow Volume | CFM | 935 | 935 | 935 | 1530
|  | m3/h | 550 | 550 | 550 | 900
| Sound Pressure Noise Level | dB(A) | 40/38/34 | 40/38/34 | 42/40/36 | 45/42/35
| Sound Power Noise Level | dB(A) | 50 | 50 | 50 | 50
Dimension | Net Dimension (W*D*H) | mm | 750×285×200 | 750×285×200 | 750×285×200 | 900×310×225
| Packing Dimension (W*D*H) | mm | 800×345×265 | 800×345×265 | 800×345×265 | 950×380×290
Weight | Net | kg | 8 | 8 | 8 | 12
| Gross | kg | 10.5 | 10.5 | 10.5 | 14
Refrigerant Type |  |  | R410a | R410a | R410a | R410a
Pipe Diameter | Liquid Side | mm(inch) | 6.35(1/4) | 6.35(1/4) | 6.35(1/4) | 6.35(1/4)
| Gas Side | mm(inch) | 9.52(3/8) | 9.52(3/8) | 9.52(3/8) | 12.7(1/2)
| Drainage | mm | 16.5 | 16.5 | 16.5 | 16.5
Stuffing Quantity | 20/40/40H | unit | 432/858/858 | 432/858/858 | 432/858/858 | 301/600/700
Remark:The above designs and specifications are subject to change of product improvement without prior notice.